## Zářiče - nevýznamné + drobné
Radioizotop | Na-22 | Mn-54 | Fe-55 | Co-57 | Co-60 | Zn-65 | Y-88 | Sr-90 | Cd-109 | Sn-113 | I-129 | Ba-133 | Cs-134 | Cs-137 | Ce-139 | Eu-152 | Eu-152 | Am-241 | Am-241 | Am-241 | Co-60 | Cs-137 | Kr-85 | Cf-252 | AmBe | Ra-226
Velikost | bodový | bodový | plošný | bodový | bodový | bodový | bodový | plošný | bodový | bodový | bodový | bodový | bodový | bodový | bodový | bodový | bodový | plošný | bodový | objemový | objemový | objemový | objemový | objemový | objemový | objemový
Typ | EG 1 | EG 3 | EFX | EG 3 | EG 1 | EG 3 | EG 3 | EM 145 | EG 3X | EG 3X | EG 1 | EG 1 | EG 3X | EG 1 | EG 3X | EG 1 | EG 3 | EM 445 | EG 3 | APS GO27 | A 3015 | CS7 P03 | NER 8170
Klasifikace | nevýznamný | nevýznamný | nevýznamný | nevýznamný | nevýznamný | nevýznamný | nevýznamný | nevýznamný | nevýznamný | nevýznamný | nevýznamný | nevýznamný | drobný | nevýznamný | nevýznamný | nevýznamný | nevýznamný | nevýznamný | drobný | drobný | drobný | drobný | drobný | drobný | významný | drobný
Karta zářiče | 1 | 1 | 1 | 1 | 1 | 1 | 1 | 1 | 1 | 1 | 1 | 1 | 1 | 1 | 1 | 1 | 1 | 1 | 1
Instukce pro nakládání | 1 | 1 | 1 | 1 | 1 | 1 | 1 | 1 | 1 | 1 | 1 | 1 | 1 | 1 | 1 | 1 | 1 | 1 | 1
Osvědčení uzavřeného zářiče | x | x | x | x | x | x | x | x | x | x | x | x | 1 | 1 | x | x | x | x | 1
Vystavení certifikátu | 2015-01-09 | 2015-01-09 | 2015-01-09 | 2015-01-09 | 2015-01-09 | 2015-01-09 | 2015-01-09 | 2014-09-22 | 2015-01-09 | 2015-01-09 | 2015-01-09 | 2014-09-24 | 2015-01-09 | 2015-01-09 | 2015-01-09 | 2014-09-24 | 2015-01-09 | 2014-09-22 | 2015-01-09
Referenční datum | 2015-02-01 | 2015-02-01 | 2015-02-01 | 2015-02-01 | 2015-02-01 | 2015-02-01 | 2015-02-01 | 2014-10-01 | 2015-02-01 | 2015-02-01 | 2015-02-01 | 2014-09-30 | 2015-02-01 | 2015-02-01 | 2015-02-01 | 2014-09-30 | 2015-02-01 | 2014-10-01 | 2015-02-01 | 2013-12-02 | 2013-12-05 | 2013-10-31 | 2013-11-29 | 2021-11-29 | 2015-11-05 | 1985-01-07
Platnost certifikátu | 3 roky | 3 roky | 3 roky | 3 roky | 3 roky | 3 roky | 1 rok | 5 let | 3 roky | 2 roky | 3 roky | 5 let | 3 roky | 3 roky | 2 roky | 5 let | 3 roky | 5 let | 3 roky | 5 let | 10 let | 15 let | 10 let |  |  | Uplynula
Referenční aktivita (Bq) | 5072 | 237400 | 43920 | 151700 | 11480 | 799400 | 229900 | 215 | 671700 | 617200 | 16210 | 3380 | 300400 | 16630 | 507000 | 32750 | 491700 | 229.8 | 467000 | 992000 | 100000000 | 1000000 | 9000000 | 350000 | 92500000000 | 370000
Nejistota aktivity (Bq) | 35.504 | 1899.2 | 790.56 | 606.8 | 45.92 | 4796.4 | 1379.4 | 1.29 | 13434 | 12344 | 113.47 | 20.28 | 1201.6 | 133.04 | 3042 | 196.5 | 2950.2 | 0.9192 | 1868
Kombinovaná std. nejistota (%) | 0.7 | 0.8 | 1.8 | 0.4 | 0.4 | 0.6 | 0.6 | 0.6 | 2 | 2 | 0.7 | 0.6 | 0.4 | 0.8 | 0.6 | 0.6 | 0.6 | 0.4 | 0.4
Poločas přeměny | 2,60 y | 312,3 d | 2,73 y | 271,79 d | 5,27 y | 244,26 d | 106,65 d | 28,79 y | 462,6 d | 115,09 d | 1,57e7 y | 10,51 y | 2,0648 y | 30,07 y | 137,64 d | 13,53 y | 13,53 y | 432,2 y | 432,2 y | 432,2 y | 5,27 y | 30,07 y | 10,756 y | 2,645y | 432,2 y | 1600 y
Poločas přeměny (d) | 949 | 312.3 | 996.45 | 271.79 | 1923.55 | 244.26 | 106.65 | 10508.35 | 462.6 | 115.09 | 5730500000 | 3836.15 | 753.652 | 10975.55 | 137.64 | 4941.005 | 4941.005 | 157753 | 157753 | 157753 | 1923.55 | 10975.55 | 3925.94 | 965.425 | 157753 | 584000
Dnešní datum | 2021-11-29 | 2021-11-29 | 2021-11-29 | 2021-11-29 | 2021-11-29 | 2021-11-29 | 2021-11-29 | 2021-11-29 | 2021-11-29 | 2021-11-29 | 2021-11-29 | 2021-11-29 | 2021-11-29 | 2021-11-29 | 2021-11-29 | 2021-11-29 | 2021-11-29 | 2021-11-29 | 2021-11-29 | 2021-11-29 | 2021-11-29 | 2021-11-29 | 2021-11-29 | 2021-11-29 | 2021-11-29 | 2021-11-29
Aktuální aktivita (Bq) | 821.0711 | 938.5251 | 7753.9126 | 262.8942 | 4675.14 | 676.6287 | 0.021125 | 180.925 | 16028.5072 | 0.18609 | 16209.9951 | 2106.4722 | 30333.6718 | 14207.443 | 1.789 | 22686.6812 | 346588.8233 | 227.1737 | 461912.4282 | 979358.1246 | 34966684.7423 | 829969.1671 | 5372690.1962 | 350000 | 91603713793.9692 | 364129.5038
Blízké geometrie | silnější (linka 2754) | možná nový | nebrat | nový | nový | nový | nový | pro ČEZ 1 MBq beta, ale ne typ EM | nový | nebrat | nebrat | ok | nebrat | ok | nový | divný. | ok | ok | nebrat
Vzdálené geometrie | nový (drobný?) | nový (drobný?) | nebrat | nový drobný | nový | nový drobný | nový drobný | - | nový drobný | nebrat | nebrat | vyzkoušet | ok | vyzkoušet možno použít drobný | nový drobný | - | ok | ok | ok
POZN.: |  |  | plastová krabička |  |  |  |  | plastová krabička |  |  | rozbitý!!! |  | plastová krabička |  |  |  |  | plastová krabička | velmi výkonný, plastová krabička
Velikost | bodový | bodový |  | bodový | bodový | bodový | bodový | plošný |  |  |  | bodový |  | bodový
Typ | EG 3 | EG 3 |  | EG 3X | EG 3 | EG 3 | EG 3X | EM 145X |  |  |  | EG 3 |  | EG 3
Klasifikace | nevýznamný | nevýznamný |  | drobný | drobný | nevýznamný | nevýznamný | nevýznamný |  |  |  | nevýznamný |  | drobný
Karta zářiče
Instukce pro nakládání | 1 | 1 |  | 1 | 1 | 1 | 1 | 1 |  |  |  | 1 |  | 1
Osvědčení uzavřeného zářiče | x | x |  | 1 | 1 | x | x | x |  |  |  | x |  | 1
Vystavení certifikátu | 2018-12-04 | 2018-12-04 |  | 2018-12-04 | 2018-12-04 | 2018-12-04 | 2018-12-04 | 2018-12-04 |  |  |  | 2018-12-04 |  | 2018-12-04
Referenční datum | 2018-12-30 | 2018-12-30 |  | 2018-12-30 | 2018-12-30 | 2018-12-30 | 2018-12-30 | 2018-12-30 |  |  |  | 2018-12-30 |  | 2018-12-30
Platnost certifikátu | 3 roky | 3 roky |  | 3 roky | 3 roky | 3 roky | 2 roky | 5 let |  |  |  | 3 roky |  | 3 roky
Referenční aktivita (Bq) | 91970 | 306600 |  | 8287000 | 231500 | 816800 | 70040 | 8477 |  |  |  | 52970 |  | 307000
Nejistota aktivity (Bq) | 460 | 1800 |  | 124000 | 1600 | 5700 | 770 | 70 |  |  |  | 320 |  | 2800
Kombinovaná std. nejistota (%) | 0.50016 | 0.58708 |  | 1.4963 | 0.69114 | 0.69785 | 1.0994 | 0.82576 |  |  |  | 0.60412 |  | 0.91205
Poločas přeměny | 950,69 d | 312,19 d |  | 271,81 d | 1925,2 d | 244,01 d | 106,63 d | 10519 d |  |  |  | 3849,7 d |  | 10976 d
Poločas přeměny (d) | 950.69 | 312.19 |  | 271.81 | 1925.2 | 244.01 | 106.63 | 10519 |  |  |  | 3849.7 |  | 10976
Dnešní datum | 2021-11-29 | 2021-11-29 |  | 2021-11-29 | 2021-11-29 | 2021-11-29 | 2021-11-29 | 2021-11-29 |  |  |  | 2021-11-29 |  | 2021-11-29
Aktuální aktivita (Bq) | 42307.8202 | 28816.6314 |  | 548161.072 | 157770.0013 | 39650.4088 | 68.9789 | 7902.4961 |  |  |  | 43727.188 |  | 287031.4402
Blízké geometrie
Vzdálené geometrie
POZN.: | nový, plastová krabička | nový, plastová krabička |  | nový, plastová krabička | nový, plastová krabička | nový, plastová krabička | nový, plastová krabička | nový, plastová krabička |  |  |  | nový, plastová krabička |  | nový, plastová krabička
Klasifikace dle aktivity
Vhodnost pro měření efektivity
Píková efektivita | [7 empty] | ne
Totální efektivita | ano | ano | ano | ano | ano | ano | ano | ne | ano | ne | ne | ne | ne | ano | ano | ne | ne | ano | ano
| dvě vzdálené | jedna linka | dvě blízké | dvě blízké | dvě blízké | dvě vzdálené | dvě vzdálené | - | jedna linka | - | - | - | - | jedna linka | jedna linka | - | - | jedna linka | jedna linka
POZN. (emitované radiace)
gama | [7 empty] | ne | [14 empty] | slabé | slabé | ano | slabé
rtg | [7 empty] | ne | [14 empty] | slabé | slabé | slabé | slabé
beta | [7 empty] | ano | [14 empty] | ano | ne | ? | ne
alfa | [7 empty] | ne | [14 empty] | ne | ano | ano | ano
neutrony | [7 empty] | ne | [14 empty] | ne | ano | ano | ne
Další potencionálně vhodné prvky pro kalibraci efektivity
| Jedna linka: | 51Cr, 85Sr
| Dvě blízké: | 93Nb-m, 125I

## 22Na
Nuclide | Na-22
Element | Sodium
Z | 11
Daughter(s) | (B+, EC) | Ne-22 | 100
Q+ | 2843.02
Half-life (a) | 2.6029 | 0.0008
Half-life (s) | 82140000 | 25000
Decay constant (1/s) | 8.4387e-09 | 2.6e-12
Specific activity (Bq/g) | 230990000000000 | 70000000000
Reference | CIEMAT - 2009
Coincidence threshold | 10%
Emissions (4 lines) sorted by decreasing intensity
--------------------------------------------------------------------------------------------------------------------------------
Energy (keV) | Ener. unc. (keV) | Intensity (%) | Int. unc. (%) | Type | Origin | Lvl. start | Lvl. end | Possible coinc./Sum of
511 |  | 180.7 | 0.2 | g511 | Ne-22 | -1 | -1
1274.537 | 0.007 | 99.94 | 0.13 | g | Ne-22 | 1 | 0
0.8486 |  | 0.09 | 0.005 | XKa1 | Ne-22
0.8486 |  | 0.0453 | 0.0025 | XKa2 | Ne-22
================================================================================================================================

## 54Mn
Nuclide | Mn-54
Element | Manganese
Z | 25
Daughter(s) | (B+, EC) | Cr-54 | 100
Q+ | 1377.2
Half-life (d) | 312.19 | 0.03
Half-life (s) | 26973200 | 2600
Decay constant (1/s) | 2.5698e-08 | 2.5e-12
Specific activity (Bq/g) | 286583000000000 | 28000000000
Reference | KRI - 2014
Coincidence threshold | 10%
Emissions (6 lines) sorted by decreasing intensity
--------------------------------------------------------------------------------------------------------------------------------
Energy (keV) | Ener. unc. (keV) | Intensity (%) | Int. unc. (%) | Type | Origin | Lvl. start | Lvl. end | Possible coinc./Sum of
834.848 | 0.003 | 99.9752 | 0.0005 | g | Cr-54 | 1 | 0
5.4148 |  | 15.02 | 0.27 | XKa1 | Cr-54
5.4056 |  | 7.65 | 0.14 | XKa2 | Cr-54
5.9669 |  | 3.05 | 0.07 | XK'b1 | Cr-54
0.59889 |  | 0.65 | 0.13 | XL | Cr-54
511 |  | 1.14e-06 |  | g511 | Cr-54 | -1 | -1
================================================================================================================================

## 55Fe
Nuclide | Fe-55
Element | Iron
Z | 26
Daughter(s) | (EC) | Mn-55 | 100
Q+ | 231.21
Half-life (a) | 2.747 | 0.008
Half-life (s) | 86690000 | 250000
Decay constant (1/s) | 7.996e-09 | 2.3e-11
Specific activity (Bq/g) | 87550000000000 | 250000000000
Reference | CEA/LNE-LNHB - 2006
Coincidence threshold | 10%
Emissions (5 lines) sorted by decreasing intensity
--------------------------------------------------------------------------------------------------------------------------------
Energy (keV) | Ener. unc. (keV) | Intensity (%) | Int. unc. (%) | Type | Origin | Lvl. start | Lvl. end | Possible coinc./Sum of
5.8987 |  | 16.57 | 0.27 | XKa1 | Mn-55
5.8876 |  | 8.45 | 0.14 | XKa2 | Mn-55
6.5128 |  | 3.4 | 0.07 | XK'b1 | Mn-55
0.6385 |  | 0.524 | 0.021 | XL | Mn-55
125.949 | 0.01 | 1.3e-07 | 1e-08 | g | Mn-55 | 1 | 0
================================================================================================================================

## 57Co
Nuclide | Co-57
Element | Cobalt
Z | 27
Daughter(s) | (EC) | Fe-57 | 100
Q+ | 836.2
Possible parent(s) | (B+, EC) | Ni-57 | 100
Half-life (d) | 271.81 | 0.04
Half-life (s) | 23484400 | 3500
Decay constant (1/s) | 2.9515e-08 | 4.3e-12
Specific activity (Bq/g) | 311833000000000 | 46000000000
Reference | KRI - 2014
Coincidence threshold | 10%
Emissions (14 lines) sorted by decreasing intensity
--------------------------------------------------------------------------------------------------------------------------------
Energy (keV) | Ener. unc. (keV) | Intensity (%) | Int. unc. (%) | Type | Origin | Lvl. start | Lvl. end | Possible coinc./Sum of
122.0606 | 0.00012 | 85.49 | 0.14 | g | Fe-57 | 2 | 1
6.4039 |  | 33.5 | 0.5 | XKa1 | Fe-57
6.3909 |  | 17.12 | 0.26 | XKa2 | Fe-57
136.4736 | 0.00029 | 10.71 | 0.15 | g | Fe-57 | 2 | 0
14.413 | 0.00031 | 9.18 | 0.12 | g | Fe-57 | 1 | 0
7.0832 |  | 6.93 | 0.13 | XK'b1 | Fe-57
0.7054 |  | 1.3 | 0.04 | XL | Fe-57
692.01 | 0.02 | 0.159 | 0.006 | g | Fe-57 | 4 | 1
569.94 | 0.04 | 0.015 | 0.002 | g | Fe-57 | 4 | 2
706.415 | 0.02 | 0.005 | 0.0005 | g | Fe-57 | 4 | 0
339.67 | 0.03 | 0.0038 | 0.0004 | g | Fe-57 | 4 | 3
352.34 | 0.02 | 0.0032 | 0.0004 | g | Fe-57 | 3 | 1
366.74 | 0.03 | 0.0013 | 0.0004 | g | Fe-57 | 3 | 0
230.27 | 0.03 | 0.0004 | 0.0004 | g | Fe-57 | 3 | 2
================================================================================================================================

## 60Co
Nuclide | Co-60
Element | Cobalt
Z | 27
Daughter(s) | (B-) | Ni-60 | 100
Q- | 2823.07
Possible parent(s) | (I.T.) | Co-60m | 99.75
Half-life (a) | 5.2711 | 0.0008
Half-life (s) | 166340000 | 25000
Decay constant (1/s) | 4.1671e-09 | 6e-13
Specific activity (Bq/g) | 41824000000000 | 6000000000
Reference | INEEL - 2006
Coincidence threshold | 10%
Emissions (10 lines) sorted by decreasing intensity
--------------------------------------------------------------------------------------------------------------------------------
Energy (keV) | Ener. unc. (keV) | Intensity (%) | Int. unc. (%) | Type | Origin | Lvl. start | Lvl. end | Possible coinc./Sum of
1332.492 | 0.004 | 99.9826 | 0.0006 | g | Ni-60 | 1 | 0 | 1173.228 (S=2505.720)
1173.228 | 0.003 | 99.85 | 0.03 | g | Ni-60 | 3 | 1 | 1332.492 (S=2505.720)
826.1 | 0.03 | 0.0076 | 0.0008 | g | Ni-60 | 2 | 1
347.14 | 0.07 | 0.0075 | 0.0004 | g | Ni-60 | 3 | 2
7.4782 |  | 0.0065 | 0.0003 | XKa1 | Ni-60
7.461 |  | 0.00334 | 0.00012 | XKa2 | Ni-60
8.2967 |  | 0.00136 | 5e-05 | XK'b1 | Ni-60
2158.57 | 0.03 | 0.0012 | 0.0002 | g | Ni-60 | 2 | 0
0.84 |  | 0.0002 |  | XL | Ni-60
2505.692 | 0.005 | 2e-06 | 4e-07 | g | Ni-60 | 3 | 0 | (3->1)+(1->0)
================================================================================================================================

## 65Zn
Nuclide | Zn-65
Element | Zinc
Z | 30
Daughter(s) | (B+, EC) | Cu-65 | 100
Q+ | 1352.1
Half-life (d) | 244.01 | 0.09
Half-life (s) | 21082000 | 8000
Decay constant (1/s) | 3.2878e-08 | 1.2e-11
Specific activity (Bq/g) | 304610000000000 | 110000000000
Reference | LNHB, INEEL - 2005
Coincidence threshold | 10%
Emissions (8 lines) sorted by decreasing intensity
--------------------------------------------------------------------------------------------------------------------------------
Energy (keV) | Ener. unc. (keV) | Intensity (%) | Int. unc. (%) | Type | Origin | Lvl. start | Lvl. end | Possible coinc./Sum of
1115.539 | 0.002 | 50.22 | 0.11 | g | Cu-65 | 2 | 0
8.0479 |  | 22.91 | 0.22 | XKa1 | Cu-65
8.0279 |  | 11.76 | 0.13 | XKa2 | Cu-65
8.9412 |  | 4.82 | 0.07 | XK'b1 | Cu-65
511 |  | 2.842 | 0.013 | g511 | Cu-65 | -1 | -1
0.9165 |  | 1.305 | 0.021 | XL | Cu-65
770.64 | 0.09 | 0.00269 | 0.00022 | g | Cu-65 | 1 | 0
344.95 | 0.2 | 0.00254 | 0.00018 | g | Cu-65 | 2 | 1
================================================================================================================================

## 88Y
Nuclide | Y-88
Element | Yttrium
Z | 39
Daughter(s) | (B+, EC) | Sr-88 | 100
Q+ | 3622.6
Possible parent(s) | (B+, EC) | Zr-88 | 100
Half-life (d) | 106.63 | 0.05
Half-life (s) | 9212800 | 4300
Decay constant (1/s) | 7.5237e-08 | 3.5e-11
Specific activity (Bq/g) | 514870000000000 | 240000000000
Reference | KRI - 2015
Coincidence threshold | 10%
Emissions (13 lines) sorted by decreasing intensity
--------------------------------------------------------------------------------------------------------------------------------
Energy (keV) | Ener. unc. (keV) | Intensity (%) | Int. unc. (%) | Type | Origin | Lvl. start | Lvl. end | Possible coinc./Sum of
1836.07 | 0.008 | 99.346 | 0.025 | g | Sr-88 | 1 | 0 | 898.042 (S=2734.110)
898.042 | 0.011 | 93.7 | 0.3 | g | Sr-88 | 2 | 1 | 1836.070 (S=2734.110)
14.1652 |  | 33.71 | 0.26 | XKa1 | Sr-88
14.098 |  | 17.55 | 0.16 | XKa2 | Sr-88
15.8767 |  | 8.32 | 0.1 | XK'b1 | Sr-88
1.8902 |  | 2.76 | 0.05 | XL | Sr-88
16.0943 |  | 1.08 | 0.04 | XK'b2 | Sr-88
2734.092 | 0.008 | 0.608 | 0.025 | g | Sr-88 | 2 | 0 | (2->1)+(1->0)
511 |  | 0.46 | 0.03 | g511 | Sr-88 | -1 | -1
850.643 | 0.021 | 0.048 | 0.018 | g | Sr-88 | 4 | 2
1382.387 | 0.023 | 0.016 | 0.003 | g | Sr-88 | 3 | 1
3218.426 | 0.022 | 0.0071 | 0.002 | g | Sr-88 | 3 | 0
484.352 | 0.023 | 0.0009 | 0.0009 | g | Sr-88 | 3 | 2
================================================================================================================================

## 90sr
Nuclide | Sr-90
Element | Strontium
Z | 38
Daughter(s) | (B-) | Y-90 | 100
Q- | 545.9
Possible parent(s) | (B-) | Rb-90 | 100 | (B-) | Rb-90m | 97.4
Half-life (a) | 28.8 | 0.07
Half-life (s) | 908800000 | 2200000
Decay constant (1/s) | 7.627e-10 | 1.9e-12
Specific activity (Bq/g) | 5103000000000 | 12000000000
Reference | CEA/LNE-LNHB - 2005
Coincidence threshold | 10%
No emissions for the selected type
================================================================================================================================

## 109Cd
Nuclide | Cd-109
Element | Cadmium
Z | 48
Daughter(s) | (EC) | Ag-109 | 100
Q+ | 215.5
Half-life (d) | 461.9 | 0.4
Half-life (s) | 39908000 | 35000
Decay constant (1/s) | 1.7369e-08 | 1.5e-11
Specific activity (Bq/g) | 95960000000000 | 80000000000
Reference | LNE-LNHB, PTB - 2014
Coincidence threshold | 10%
Emissions (6 lines) sorted by decreasing intensity
--------------------------------------------------------------------------------------------------------------------------------
Energy (keV) | Ener. unc. (keV) | Intensity (%) | Int. unc. (%) | Type | Origin | Lvl. start | Lvl. end | Possible coinc./Sum of
22.1632 |  | 55.1 | 0.5 | XKa1 | Ag-109
21.9906 |  | 29.21 | 0.3 | XKa2 | Ag-109
25.0002 |  | 15.25 | 0.2 | XK'b1 | Ag-109
3.191 |  | 10.37 | 0.27 | XL | Ag-109
88.0336 | 0.001 | 3.66 | 0.05 | g | Ag-109 | 1 | 0
25.4843 |  | 2.65 | 0.1 | XK'b2 | Ag-109
================================================================================================================================

## 113Sn
Nuclide | Sn-113
Element | Tin
Z | 50
Daughter(s) | (EC) | In-113 | 100
Q+ | 1036
Half-life (d) | 115.09 | 0.03
Half-life (s) | 9943800 | 2600
Decay constant (1/s) | 6.9707e-08 | 1.8e-11
Specific activity (Bq/g) | 371490000000000 | 100000000000
Reference | INEEL - 2004
Coincidence threshold | 10%
Emissions (10 lines) sorted by decreasing intensity
--------------------------------------------------------------------------------------------------------------------------------
Energy (keV) | Ener. unc. (keV) | Intensity (%) | Int. unc. (%) | Type | Origin | Lvl. start | Lvl. end | Possible coinc./Sum of
391.698 | 0.003 | 64.97 | 0.17 | g | In-113 | 1 | 0
24.21 |  | 51.9 | 0.3 | XKa1 | In-113
24.0023 |  | 27.69 | 0.21 | XKa2 | In-113
27.3364 |  | 14.58 | 0.17 | XK'b1 | In-113
3.53 |  | 8.48 | 0.19 | XL | In-113
27.9093 |  | 2.77 | 0.1 | XK'b2 | In-113
255.134 | 0.01 | 2.11 | 0.08 | g | In-113 | 2 | 1
638.03 | 0.08 | 0.00097 | 4e-05 | g | In-113 | 3 | 1
382.9 | 0.08 | 6e-05 | 3e-06 | g | In-113 | 3 | 2
646.83 | 0.01 | 4e-06 | 2e-06 | g | In-113 | 2 | 0
================================================================================================================================

## 129I
Nuclide | I-129
Element | Iodine
Z | 53
Daughter(s) | (B-) | Xe-129 | 100
Q- | 190.8
Possible parent(s) | (B-) | Te-129 | 100 | (B-) | Te-129m | 37
Half-life (a) | 16100000 | 700000
Half-life (s) | 508000000000000 | 22000000000000
Decay constant (1/s) | 1.36e-15 | 6e-17
Specific activity (Bq/g) | 6370000 | 280000
Reference | KRI - 2003
Coincidence threshold | 10%
Emissions (6 lines) sorted by decreasing intensity
--------------------------------------------------------------------------------------------------------------------------------
Energy (keV) | Ener. unc. (keV) | Intensity (%) | Int. unc. (%) | Type | Origin | Lvl. start | Lvl. end | Possible coinc./Sum of
29.779 |  | 37.2 | 0.6 | XKa1 | Xe-129
29.459 |  | 20.1 | 0.3 | XKa2 | Xe-129
33.6893 |  | 10.3 | 0.4 | XK'b1 | Xe-129
4.5 |  | 7.9 | 0.4 | XL | Xe-129
39.578 | 0.004 | 7.42 | 0.08 | g | Xe-129 | 1 | 0
34.4877 |  | 2.3 | 0.13 | XK'b2 | Xe-129
================================================================================================================================

## 133Ba
Nuclide | Ba-133
Element | Barium
Z | 56
Daughter(s) | (EC) | Cs-133 | 100
Q+ | 517.3
Half-life (a) | 10.539 | 0.006
Half-life (s) | 332580000 | 190000
Decay constant (1/s) | 2.0842e-09 | 1.2e-12
Specific activity (Bq/g) | 9437000000000 | 5000000000
Reference | KRI - 2015
Coincidence threshold | 10%
Emissions (14 lines) sorted by decreasing intensity
--------------------------------------------------------------------------------------------------------------------------------
Energy (keV) | Ener. unc. (keV) | Intensity (%) | Int. unc. (%) | Type | Origin | Lvl. start | Lvl. end | Possible coinc./Sum of
30.9731 |  | 62.4 | 0.7 | XKa1 | Cs-133
356.0129 | 0.0007 | 62.05 | 0.19 | g | Cs-133 | 4 | 1 | 80.9980 (S=437.0100)
30.6254 |  | 33.8 | 0.4 | XKa2 | Cs-133
80.9979 | 0.0011 | 33.31 | 0.3 | g | Cs-133 | 1 | 0 | 356.0130 (S=437.0100)
302.8508 | 0.0005 | 18.31 | 0.11 | g | Cs-133 | 3 | 1
35.053 |  | 18.24 | 0.29 | XK'b1 | Cs-133
4.6735 |  | 15.87 | 0.26 | XL | Cs-133
383.8485 | 0.0012 | 8.94 | 0.06 | g | Cs-133 | 3 | 0
276.3989 | 0.0012 | 7.13 | 0.06 | g | Cs-133 | 4 | 2
35.9003 |  | 4.45 | 0.12 | XK'b2 | Cs-133
79.6142 | 0.0019 | 2.63 | 0.19 | g | Cs-133 | 2 | 1
53.1622 | 0.0018 | 2.14 | 0.06 | g | Cs-133 | 4 | 3
160.6121 | 0.0016 | 0.638 | 0.006 | g | Cs-133 | 2 | 0
223.2368 | 0.0013 | 0.45 | 0.005 | g | Cs-133 | 3 | 2
================================================================================================================================

## 134Cs
Nuclide | Cs-134
Element | Cesium
Z | 55
Daughter(s) | (EC) | Xe-134 | 0.0003 | (B-) | Ba-134 | 99.9997
Q+ | 1233.3 | Q- | 2058.98
Possible parent(s) | (I.T.) | Cs-134m | 100
Half-life (a) | 2.0644 | 0.0014
Half-life (s) | 65146000 | 44000
Decay constant (1/s) | 1.064e-08 | 7e-12
Specific activity (Bq/g) | 47817000000000 | 32000000000
Reference | CEA/LNE-LNHB - 2012
Coincidence threshold | 10%
Emissions (17 lines) sorted by decreasing intensity
--------------------------------------------------------------------------------------------------------------------------------
Energy (keV) | Ener. unc. (keV) | Intensity (%) | Int. unc. (%) | Type | Origin | Lvl. start | Lvl. end | Possible coinc./Sum of
604.72 | 0.003 | 97.63 | 0.08 | g | Ba-134 | 1 | 0 | 795.86 (S=1400.58)
795.86 | 0.01 | 85.47 | 0.09 | g | Ba-134 | 3 | 1 | 604.720 (S=1400.580), 569.330 (S=1365.190)
569.33 | 0.002 | 15.368 | 0.021 | g | Ba-134 | 5 | 3 | 795.86 (S=1365.19)
801.95 | 0.006 | 8.694 | 0.016 | g | Ba-134 | 5 | 2
563.246 | 0.003 | 8.342 | 0.015 | g | Ba-134 | 2 | 1
1365.194 | 0.004 | 3.019 | 0.008 | g | Ba-134 | 5 | 1 | (5->3)+(3->1)
1167.967 | 0.004 | 1.791 | 0.005 | g | Ba-134 | 2 | 0
475.365 | 0.002 | 1.479 | 0.007 | g | Ba-134 | 4 | 2
1038.605 | 0.008 | 0.9909 | 0.0033 | g | Ba-134 | 4 | 1
32.1939 |  | 0.438 | 0.005 | XKa1 | Ba-134
31.8174 |  | 0.2378 | 0.0026 | XKa2 | Ba-134
36.4457 |  | 0.1289 | 0.0019 | XK'b1 | Ba-134
4.8824 |  | 0.1058 | 0.0017 | XL | Ba-134
37.3317 |  | 0.0325 | 0.0008 | XK'b2 | Ba-134
242.76 | 0.05 | 0.0241 | 0.0031 | g | Ba-134 | 4 | 3
326.585 | 0.014 | 0.0171 | 0.0011 | g | Ba-134 | 5 | 4
847 | 0.02 | 0.0003 | 0.0001 | g | Xe-134 | 1 | 0
================================================================================================================================

## 137Cs
Nuclide | Cs-137
Element | Cesium
Z | 55
Daughter(s) | (B-) | Ba-137 | 100
Q- | 1175.63
Possible parent(s) | (B-) | Xe-137 | 100
Half-life (a) | 30.05 | 0.08
Half-life (s) | 948300000 | 2500000
Decay constant (1/s) | 7.309e-10 | 1.9e-12
Specific activity (Bq/g) | 3213000000000 | 9000000000
Reference | INEEL, KRI - 2006
Coincidence threshold | 10%
Emissions (7 lines) sorted by decreasing intensity
--------------------------------------------------------------------------------------------------------------------------------
Energy (keV) | Ener. unc. (keV) | Intensity (%) | Int. unc. (%) | Type | Origin | Lvl. start | Lvl. end | Possible coinc./Sum of
661.657 | 0.003 | 84.99 | 0.2 | g | Ba-137 | 2 | 0
32.1939 |  | 3.59 | 0.07 | XKa1 | Ba-137
31.8174 |  | 1.95 | 0.04 | XKa2 | Ba-137
36.4457 |  | 1.055 | 0.022 | XK'b1 | Ba-137
4.8815 |  | 0.9 | 0.05 | XL | Ba-137
37.3317 |  | 0.266 | 0.008 | XK'b2 | Ba-137
283.5 | 0.1 | 0.00058 | 8e-05 | g | Ba-137 | 1 | 0
================================================================================================================================

## 139Ce
Nuclide | Ce-139
Element | Cerium
Z | 58
Daughter(s) | (EC) | La-139 | 100
Q+ | 270
Half-life (d) | 137.641 | 0.02
Half-life (s) | 11892200 | 1700
Decay constant (1/s) | 5.8286e-08 | 8e-12
Specific activity (Bq/g) | 252523000000000 | 37000000000
Reference | LNHB, INEEL - 2008
Coincidence threshold | 10%
Emissions (6 lines) sorted by decreasing intensity
--------------------------------------------------------------------------------------------------------------------------------
Energy (keV) | Ener. unc. (keV) | Intensity (%) | Int. unc. (%) | Type | Origin | Lvl. start | Lvl. end | Possible coinc./Sum of
165.8575 | 0.0011 | 79.9 | 0.04 | g | La-139 | 1 | 0
33.4421 |  | 41.9 | 0.4 | XKa1 | La-139
33.0344 |  | 22.8 | 0.24 | XKa2 | La-139
37.8687 |  | 12.47 | 0.18 | XK'b1 | La-139
5.0945 |  | 12.19 | 0.18 | XL | La-139
38.8228 |  | 3.16 | 0.08 | XK'b2 | La-139
================================================================================================================================

## 152Eu
Nuclide | Eu-152
Element | Europium
Z | 63
Daughter(s) | (B+, EC) | Sm-152 | 72.1 | (B-) | Gd-152 | 27.9
Q+ | 1874.3 | Q- | 1818.8
Half-life (a) | 13.522 | 0.016
Half-life (s) | 426700000 | 500000
Decay constant (1/s) | 1.6244e-09 | 1.9e-12
Specific activity (Bq/g) | 6436000000000 | 8000000000
Reference | USP, LBNL - 2004
Coincidence threshold | 10%
Emissions (139 lines) sorted by decreasing intensity
--------------------------------------------------------------------------------------------------------------------------------
Energy (keV) | Ener. unc. (keV) | Intensity (%) | Int. unc. (%) | Type | Origin | Lvl. start | Lvl. end | Possible coinc./Sum of
40.1186 |  | 37.7 | 0.5 | XKa1 | Sm-152
121.7817 | 0.0003 | 28.41 | 0.13 | g | Sm-152 | 1 | 0
344.2785 | 0.0012 | 26.59 | 0.12 | g | Gd-152 | 1 | 0
1408.013 | 0.003 | 20.85 | 0.08 | g | Sm-152 | 13 | 1
39.5229 |  | 20.8 | 0.3 | XKa2 | Sm-152
964.079 | 0.018 | 14.5 | 0.06 | g | Sm-152 | 9 | 1
1112.076 | 0.003 | 13.41 | 0.06 | g | Sm-152 | 10 | 1
6.395 |  | 13 | 0.4 | XL | Sm-152
778.9045 | 0.0024 | 12.97 | 0.06 | g | Gd-152 | 7 | 1
45.4777 |  | 11.78 | 0.19 | XK'b1 | Sm-152
1085.837 | 0.01 | 10.13 | 0.06 | g | Sm-152 | 9 | 0
244.6974 | 0.0008 | 7.55 | 0.04 | g | Sm-152 | 2 | 1
867.38 | 0.003 | 4.243 | 0.023 | g | Sm-152 | 10 | 2
443.965 | 0.003 | 3.12 | 0.028 | g | Sm-152
46.6977 |  | 3.04 | 0.08 | XK'b2 | Sm-152
411.1165 | 0.0012 | 2.238 | 0.01 | g | Gd-152 | 3 | 1
1089.737 | 0.005 | 1.73 | 0.01 | g | Gd-152 | 11 | 1
1299.142 | 0.008 | 1.633 | 0.009 | g | Gd-152 | 14 | 1
1212.948 | 0.011 | 1.416 | 0.009 | g | Sm-152 | 14 | 2
367.7891 | 0.002 | 0.862 | 0.005 | g | Gd-152 | 7 | 3
688.67 | 0.005 | 0.841 | 0.006 | g | Sm-152 | 5 | 1
1005.272 | 0.017 | 0.665 | 0.023 | g | Sm-152 | 12 | 2
1457.643 | 0.011 | 0.498 | 0.004 | g | Sm-152 | 14 | 1
678.623 | 0.005 | 0.47 | 0.004 | g | Gd-152 | 11 | 3
586.265 | 0.003 | 0.462 | 0.004 | g | Gd-152 | 4 | 1
563.99 | 0.007 | 0.457 | 0.013 | g | Sm-152 | 16 | 9
295.9387 | 0.0017 | 0.442 | 0.003 | g | Sm-152 | 13 | 10
42.9967 |  | 0.437 | 0.012 | XKa1 | Gd-152
919.337 | 0.004 | 0.429 | 0.005 | g | Sm-152 | 8 | 1
488.6792 | 0.002 | 0.4139 | 0.0024 | g | Sm-152 | 13 | 8
719.349 | 0.004 | 0.327 | 0.015 | g | Sm-152
810.451 | 0.005 | 0.317 | 0.003 | g | Sm-152 | 5 | 0
1528.103 | 0.018 | 0.281 | 0.005 | g | Sm-152 | 16 | 1
926.317 | 0.015 | 0.273 | 0.004 | g | Sm-152 | 11 | 2
1084 | 1 | 0.244 | 0.008 | g | Sm-152 | -1 | 15
42.3093 |  | 0.243 | 0.007 | XKa2 | Gd-152
764.9 | 0.009 | 0.19 | 0.004 | g | Gd-152 | 6 | 1
1249.938 | 0.013 | 0.186 | 0.003 | g | Sm-152 | 12 | 1
1109.174 | 0.012 | 0.186 | 0.004 | g | Gd-152 | 6 | 0
6.7325 |  | 0.177 | 0.005 | XL | Gd-152
674.675 | 0.003 | 0.17 | 0.004 | g | Sm-152 | 8 | 2
841.574 | 0.005 | 0.163 | 0.002 | g | Sm-152 | 6 | 1
503.474 | 0.005 | 0.1533 | 0.0018 | g | Gd-152 | 11 | 4
656.489 | 0.005 | 0.1437 | 0.0018 | g | Sm-152 | 7 | 2
48.7687 |  | 0.138 | 0.004 | XK'b1 | Gd-152
963.39 | 0.012 | 0.1341 | 0.002 | g | Sm-152 | 6 | 0
566.442 | 0.005 | 0.131 | 0.004 | g | Sm-152 | 13 | 6
329.425 | 0.021 | 0.129 | 0.006 | g | Sm-152 | 11 | 6
416.048 | 0.008 | 0.109 | 0.0017 | g | Sm-152 | 16 | 10
1292.778 | 0.019 | 0.104 | 0.003 | g | Sm-152 | 11 | 0
712.843 | 0.006 | 0.0961 | 0.0019 | g | Gd-152 | 14 | 4
768.944 | 0.009 | 0.088 | 0.003 | g | Sm-152 | 14 | 5
901.181 | 0.011 | 0.084 | 0.003 | g | Sm-152 | 7 | 1
271.131 | 0.008 | 0.078 | 0.003 | g | Gd-152 | 2 | 1
324.83 | 0.03 | 0.0738 | 0.0015 | g | Gd-152 | 11 | 6
930.58 | 0.15 | 0.0729 | 0.0019 | g | Gd-152 | 4 | 0
251.633 | 0.01 | 0.0671 | 0.0015 | g | Sm-152 | 11 | 8
896.58 | 0.09 | 0.0669 | 0.0021 | g | Sm-152 | -1 | 11
511 |  | 0.054 | 0.03 | g511 | Sm-152 | -1 | -1
520.227 | 0.005 | 0.0536 | 0.0013 | g | Gd-152 | 14 | 7
315.174 | 0.017 | 0.0496 | 0.0017 | g | Gd-152 | 4 | 2
562.93 | 0.02 | 0.038 | 0.013 | g | Sm-152 | 3 | 1
534.245 | 0.007 | 0.0368 | 0.0019 | g | Gd-152 | 14 | 6
1170.93 | 0.11 | 0.0365 | 0.0013 | g | Sm-152 | 11 | 1
50.093 |  | 0.0363 | 0.0013 | XK'b2 | Gd-152
148.01 | 0.017 | 0.035 | 0.005 | g | Sm-152 | 10 | 9
1261.343 | 0.023 | 0.0336 | 0.0011 | g | Gd-152 | 13 | 1
275.449 | 0.015 | 0.0323 | 0.0017 | g | Sm-152 | 9 | 5
990.19 | 0.03 | 0.0315 | 0.0013 | g | Gd-152 | 13 | 2
340.4 | 0.14 | 0.031 | 0.003 | g | Sm-152 | 4 | 2
482.31 | 0.03 | 0.0279 | 0.0016 | g | Sm-152 | 11 | 5
493.508 | 0.02 | 0.0278 | 0.003 | g | Sm-152 | 14 | 9
794.81 | 0.03 | 0.0263 | 0.001 | g | Gd-152 | 12 | 3
1363.77 | 0.05 | 0.0256 | 0.0008 | g | Sm-152 | 17 | 2
958.63 | 0.05 | 0.021 | 0.0019 | g | Sm-152 | 19 | 5
686.61 | 0.05 | 0.02 | 0.0017 | g | Sm-152 | 16 | 6
212.568 | 0.015 | 0.0196 | 0.0006 | g | Sm-152 | 7 | 5
671.155 | 0.017 | 0.0194 | 0.0013 | g | Sm-152 | 18 | 9
125.69 | 0.13 | 0.019 | 0.006 | g | Sm-152 | 5 | 3
556.56 | 0.03 | 0.0177 | 0.0011 | g | Sm-152 | 14 | 7
1348.1 | 0.07 | 0.0175 | 0.0008 | g | Gd-152 | 15 | 1
674.677 | 0.003 | 0.0171 | 0.0018 | g | Gd-152 | 13 | 4
839.36 | 0.04 | 0.016 | 0.0008 | g | Sm-152 | 16 | 5
906.01 | 0.06 | 0.016 | 0.001 | g | Sm-152 | 15 | 4
351.66 | 0.04 | 0.014 | 0.0022 | g | Gd-152 | 8 | 4
974.09 | 0.04 | 0.0138 | 0.0008 | g | Gd-152 | 10 | 1
1206.11 | 0.15 | 0.0135 | 0.0008 | g | Gd-152 | 12 | 1
440.86 | 0.1 | 0.0133 | 0.001 | g | Gd-152 | 12 | 6
526.881 | 0.02 | 0.0129 | 0.0006 | g | Gd-152 | 8 | 3
805.7 | 0.07 | 0.0125 | 0.0008 | g | Sm-152 | 19 | 6
523.13 | 0.05 | 0.0113 | 0.0021 | g | Sm-152 | 18 | 10
727.99 | 0.14 | 0.0106 | 0.0013 | g | Sm-152 | 19 | 8
664.78 | 0.05 | 0.01 | 0.003 | g | Sm-152 | 12 | 4
285.98 | 0.03 | 0.01 | 0.0006 | g | Sm-152 | 12 | 9
1769.09 | 0.05 | 0.0092 | 0.0003 | g | Sm-152 | 19 | 0
616.05 | 0.03 | 0.0092 | 0.0006 | g | Sm-152 | 14 | 6
493.508 | 0.02 | 0.009 | 0.002 | g | Gd-152 | 6 | 2
1605.61 | 0.07 | 0.0081 | 0.0004 | g | Gd-152 | 13 | 0
239.42 | 0.17 | 0.008 | 0.003 | g | Sm-152 | 19 | 13
192.6 | 0.4 | 0.0068 | 0.0002 | g | Gd-152 | 7 | 4
1647.41 | 0.14 | 0.0064 | 0.0004 | g | Sm-152 | 19 | 1
644.37 | 0.05 | 0.0063 | 0.0006 | g | Sm-152 | 17 | 9
535.4 | 0.4 | 0.006 | 0.0016 | g | Sm-152 | -1 | 5
1674.3 | 0.06 | 0.006 | 0.0008 | g | Sm-152 | -1 | 14
269.86 | 0.06 | 0.006 | 0.0024 | g | Sm-152 | 11 | 7
330.54 | 0.1 | 0.006 | 0.0017 | g | Sm-152 | 12 | 8
207.6 | 0.3 | 0.0059 | 0.0004 | g | Sm-152 | 14 | 12
735.4 | 0.1 | 0.0058 | 0.001 | g | Sm-152 | -1 | 9
209.41 | 0.13 | 0.0055 | 0.0005 | g | Gd-152 | 14 | 11
756.12 | 0.09 | 0.0054 | 0.0008 | g | Sm-152 | -1 | 10
703.25 | 0.06 | 0.0053 | 0.0013 | g | Gd-152
1608.36 | 0.08 | 0.0053 | 0.0003 | g | Sm-152 | 17 | 1
385.69 | 0.2 | 0.005 | 0.0006 | g | Sm-152 | 18 | 12
496.39 | 0.03 | 0.0049 | 0.0005 | g | Sm-152 | 17 | 10
1390.36 | 0.16 | 0.0048 | 0.0006 | g | Sm-152 | 18 | 2
571.83 | 0.08 | 0.0048 | 0.0008 | g | Sm-152 | 15 | 8
1314.7 | 0.2 | 0.0048 | 0.0006 | g | Gd-152 | 9 | 0
1001.1 | 0.3 | 0.0046 | 0.001 | g | Sm-152 | -1 | 12
557.91 | 0.17 | 0.0044 | 0.0007 | g | Gd-152 | 13 | 5
538.29 | 0.06 | 0.0042 | 0.0006 | g | Sm-152 | 14 | 8
496.39 | 0.03 | 0.0042 | 0.0004 | g | Gd-152 | 13 | 6
357.26 | 0.05 | 0.004 | 0.0005 | g | Sm-152 | 16 | 11
423.45 | 0.04 | 0.0032 | 0.0005 | g | Sm-152 | 10 | 5
683.32 | 0.11 | 0.0031 | 0.0008 | g | Sm-152 | -1 | 7
595.61 | 0.01 | 0.0031 | 0.0017 | g | Sm-152 | -1 | 6
316.2 | 0.2 | 0.0031 | 0.001 | g | Sm-152 | 7 | 4
387.9 | 0.08 | 0.00296 | 0.00021 | g | Gd-152 | 10 | 4
696.87 | 0.19 | 0.0029 | 0.001 | g | Sm-152 | -1 | 8
937.05 | 0.015 | 0.0027 | 0.0006 | g | Gd-152 | 15 | 3
237.31 | 0.05 | 0.0025 | 0.0008 | g | Sm-152 | -1 | 0
320.03 | 0.15 | 0.0017 | 0.0006 | g | Sm-152 | -1 | 1
1643.6 | 0.1 | 0.0015 | 0.0004 | g | Gd-152 | 14 | 0
482.31 | 0.03 | 0.00139 | 6e-05 | g | Gd-152 | 13 | 7
1139 | 1 | 0.0013 | 0.0003 | g | Sm-152 | -1 | 13
391.32 | 0.14 | 0.00125 | 0.00021 | g | Sm-152 | -1 | 3
561.2 | 0.5 | 0.00108 | 0.00021 | g | Sm-152 | 12 | 5
379.37 | 0.06 | 0.00083 | 0.00021 | g | Sm-152 | -1 | 2
406.74 | 0.15 | 0.00083 | 0.00021 | g | Sm-152 | -1 | 4
1635.2 | 0.5 | 0.00015 | 5e-05 | g | Sm-152 | 18 | 1
================================================================================================================================

## 241Am
Nuclide | Am-241
Element | Americium
Z | 95
Daughter(s) | (alpha) | Np-237 | 100
Qalpha | 5637.82
Possible parent(s) | (B-) | Pu-241 | 99.9976
Half-life (a) | 432.6 | 0.6
Half-life (s) | 13652000000 | 19000000
Decay constant (1/s) | 5.077e-11 | 7e-14
Specific activity (Bq/g) | 126880000000 | 180000000
Reference | KRI - 2009
Coincidence threshold | 10%
Emissions (211 lines) sorted by decreasing intensity
--------------------------------------------------------------------------------------------------------------------------------
Energy (keV) | Ener. unc. (keV) | Intensity (%) | Int. unc. (%) | Type | Origin | Lvl. start | Lvl. end | Possible coinc./Sum of
5485.56 | 0.12 | 84.45 | 0.1 | a | Am-241 | 0 | 2
59.5409 | 0.0001 | 35.92 | 0.17 | g | Np-237 | 2 | 0
16.96 |  | 18.58 | 0.13 | XLb | Np-237
5442.86 | 0.12 | 13.23 | 0.1 | a | Am-241 | 0 | 4
13.852 |  | 13.02 | 0.1 | XLa | Np-237
21.16 |  | 4.83 | 0.03 | XLg | Np-237
26.3446 | 0.0002 | 2.31 | 0.08 | g | Np-237 | 2 | 1
5388.25 | 0.13 | 1.66 | 0.03 | a | Am-241 | 0 | 6
11.89 |  | 0.844 | 0.009 | XLl | Np-237
15.876 |  | 0.384 | 0.02 | XLh | Np-237
5544.11 | 0.12 | 0.38 | 0.01 | a | Am-241 | 0 | 0
5511.46 | 0.12 | 0.23 | 0.01 | a | Am-241 | 0 | 1
33.1963 | 0.0003 | 0.1215 | 0.0028 | g | Np-237 | 1 | 0
43.42 | 0.003 | 0.0669 | 0.0029 | g | Np-237 | 4 | 2
5469.47 | 0.12 | 0.04 |  | a | Am-241 | 0 | 3
98.97 | 0.02 | 0.0203 | 0.0004 | g | Np-237 | 6 | 2
102.98 | 0.02 | 0.0195 | 0.0004 | g | Np-237 | 4 | 0
55.56 | 0.02 | 0.0181 | 0.0018 | g | Np-237 | 6 | 4
32.183 |  | 0.0174 | 0.0004 | g | Np-237 | -1 | 1
5321.87 | 0.13 | 0.014 | 0.003 | a | Am-241 | 0 | 8
5416.28 | 0.13 | 0.01 |  | a | Am-241 | 0 | 5
42.704 | 0.005 | 0.0055 | 0.0011 | g | Np-237 | 3 | 1
57.85 | 0.05 | 0.0052 | 0.0015 | g | Np-237 | -1 | 2
125.3 | 0.02 | 0.0041 | 0.0002 | g | Np-237 | 6 | 1
69.76 | 0.03 | 0.0029 | 0.0004 | g | Np-237 | 4 | 1
5244.13 | 0.13 | 0.0022 | 0.0003 | a | Am-241 | 0 | 11
101.059 |  | 0.00181 | 5e-05 | XKa1 | Np-237
5225.08 | 0.13 | 0.0013 |  | a | Am-241 | 0 | 13
97.069 |  | 0.001134 | 3e-05 | XKa2 | Np-237
123.05 | 0.01 | 0.001 | 4e-05 | g | Np-237 | 8 | 4
5181.63 | 0.13 | 0.0009 |  | a | Am-241 | 0 | 16
208.005 | 0.023 | 0.000786 | 9e-06 | g | Np-237 | 9 | 2
5155.12 | 0.13 | 0.0007 |  | a | Am-241 | 0 | 18
4834.15 | 0.13 | 0.0007 |  | a | Am-241 | 0 | 33
114.1497 |  | 0.000658 | 2.1e-05 | XK'b1 | Np-237
75.9 | 0.01 | 0.0006 |  | g | Np-237 | 3 | 0
5190.17 | 0.23 | 0.0006 |  | a | Am-241 | 0 | 15
5280.99 | 0.13 | 0.0005 |  | a | Am-241 | 0 | 9
335.37 | 0.03 | 0.000496 | 7e-06 | g | Np-237 | 16 | 1
146.55 | 0.03 | 0.00046 | 1e-05 | g | Np-237 | 11 | 6
67.5 | 0.02 | 0.00042 | 0.0001 | g | Np-237 | 8 | 6
5117.21 | 0.13 | 0.0004 |  | a | Am-241 | 0 | 20
5099.08 | 0.13 | 0.0004 |  | a | Am-241 | 0 | 22
5092.06 | 0.13 | 0.0004 |  | a | Am-241 | 0 | 23
662.4 | 0.02 | 0.000367 | 6e-06 | g | Np-237 | 33 | 2
5179.35 | 0.13 | 0.0003 |  | a | Am-241 | 0 | 17
117.9227 |  | 0.000226 | 8e-06 | XK'b2 | Np-237
368.62 | 0.03 | 0.000214 | 5e-06 | g | Np-237 | 16 | 0
721.96 | 0.02 | 0.000196 | 5e-06 | g | Np-237 | 33 | 0
169.56 | 0.03 | 0.00017 | 1e-05 | g | Np-237 | 18 | 8
322.56 | 0.03 | 0.000151 | 4e-06 | g | Np-237 | 22 | 5
332.35 | 0.03 | 0.00015 | 4e-06 | g | Np-237 | 14 | 0
64.83 | 0.02 | 0.00014 | 2e-05 | g | Np-237 | 14 | 9
376.65 | 0.03 | 0.000137 | 3e-06 | g | Np-237 | 22 | 3
5065.97 | 0.15 | 0.00011 |  | a | Am-241 | 0 | 24
5007.07 | 0.14 | 0.0001 |  | a | Am-241 | 0 | 27
4800.99 | 0.13 | 8.6e-05 |  | a | Am-241 | 0 | 34
150.04 | 0.03 | 7.3e-05 | 5e-06 | g | Np-237 | 8 | 3
164.61 | 0.02 | 6.6e-05 | 3e-06 | g | Np-237 | 9 | 4
619.01 | 0.02 | 6e-05 | 2e-06 | g | Np-237 | 33 | 4
370.94 | 0.03 | 5.2e-05 | 8e-07 | g | Np-237 | 17 | 0
96.79 | 0.03 | 4.7e-05 | 1.6e-05 | g | Np-237 | 5 | 1
221.46 | 0.03 | 4.34e-05 | 8e-07 | g | Np-237 | 13 | 4
4757.58 | 0.13 | 4e-05 | 3e-05 | a | Am-241 | 0 | 36
652.73 | 0.02 | 3.76e-05 | 9e-07 | g | Np-237 | 34 | 4
688.72 | 0.04 | 3.23e-05 | 6e-07 | g | Np-237 | 33 | 1
426.47 | 0.04 | 3.1e-05 | 6e-06 | g | Np-237 | 23 | 1
419.33 | 0.04 | 2.84e-05 | 4e-07 | g | Np-237 | 22 | 1
383.81 | 0.03 | 2.81e-05 | 6e-07 | g | Np-237 | 23 | 3
267.54 | 0.04 | 2.68e-05 | 6e-07 | g | Np-237 | 9 | 0
51.01 | 0.03 | 2.6e-05 | 1.2e-05 | g | Np-237 | 14 | 10
165.81 | 0.06 | 2.3e-05 | 1e-06 | g | Np-237 | 13 | 6
191.96 | 0.04 | 2.15e-05 | 1e-06 | g | Np-237 | 25 | 11
175.07 | 0.04 | 1.8e-05 | 3e-06 | g | Np-237 | 11 | 5
106.42 | 0.05 | 1.5e-05 |  | g | Np-237 | -1 | 3
292.77 | 0.06 | 1.42e-05 | 3e-07 | g | Np-237 | 16 | 3
454.66 | 0.08 | 9.53e-06 | 1.2e-07 | g | Np-237 | 26 | 2
264.88 | 0.03 | 9.43e-06 | 1.2e-07 | g | Np-237 | 13 | 2
737.34 | 0.05 | 7.94e-06 | 1.1e-07 | g | Np-237 | 35 | 1
755.68 | 0.02 | 7.84e-06 | 1.1e-07 | g | Np-237 | 34 | 0
597.19 | 0.02 | 7.29e-06 | 1.1e-07 | g | Np-237 | 34 | 6
641.32 | 0.04 | 7.04e-06 | 1e-07 | g | Np-237 | 36 | 6
709.42 | 0.05 | 6.41e-06 | 1.9e-07 | g | Np-237 | -1 | 32
275.77 | 0.08 | 6.32e-06 | 1e-07 | g | Np-237 | 20 | 6
390.61 | 0.05 | 5.73e-06 | 1e-07 | g | Np-237 | -1 | 16
139.44 | 0.08 | 5.3e-06 | 1.1e-06 | g | Np-237 | 29 | 22
696.14 | 0.02 | 5.17e-06 | 8e-08 | g | Np-237 | 34 | 2
766.62 | 0.04 | 5.01e-06 | 6e-08 | g | Np-237 | 36 | 1
109.7 | 0.07 | 4.9e-06 |  | g | Np-237 | 20 | 13
337.7 | 0.2 | 4.88e-06 | 9e-08 | g | Np-237 | 17 | 1
232.81 | 0.05 | 4.82e-06 | 9e-08 | g | Np-237 | 26 | 10
770.57 | 0.1 | 4.81e-06 | 7e-08 | g | Np-237 | 35 | 0
120.36 | 0.08 | 4.5e-06 |  | g | Np-237 | 21 | 13
514 | 0.5 | 3.8e-06 | 2e-07 | g | Np-237 | 26 | 0
459.68 | 0.1 | 3.55e-06 | 7e-08 | g | Np-237 | 23 | 0
693.46 |  | 3.54e-06 | 8e-08 | g | Np-237 | -1 | 31
679.79 | 0.02 | 3.31e-06 | 8e-08 | g | Np-237 | 34 | 3
442.81 | 0.07 | 3.31e-06 | 8e-08 | g | Np-237 | -1 | 20
374.83 |  | 3.13e-06 | 6e-08 | g | Np-237 | -1 | 14
291.3 | 0.2 | 3.05e-06 | 8e-08 | g | Np-237 | 13 | 1
590.09 | 0.04 | 2.8e-06 | 6e-08 | g | Np-237 | 28 | 0
772.57 | 0.12 | 2.79e-06 | 4e-08 | g | Np-237 | 37 | 1
468.12 | 0.15 | 2.69e-06 | 6e-08 | g | Np-237 | 30 | 5
246.73 | 0.1 | 2.44e-06 | 7e-08 | g | Np-237 | 26 | 9
452.6 | 0.2 | 2.36e-06 | 7e-08 | g | Np-237 | 22 | 0
190.4 |  | 2.2e-06 | 5e-07 | g | Np-237 | -1 | 7
512.5 | 0.3 | 2.1e-06 | 4e-07 | g | Np-237 | 27 | 1
204.06 | 0.06 | 2.06e-06 | 6e-08 | g | Np-237 | 18 | 7
309.1 | 0.3 | 2e-06 | 3e-07 | g | Np-237 | 16 | 2
759.5 | 0.1 | 1.81e-06 | 5e-08 | g | Np-237 | -1 | 40
324.69 |  | 1.8e-06 | 3e-07 | g | Np-237 | -1 | 11
161.54 | 0.1 | 1.5e-06 |  | g | Np-237 | 24 | 13
870.63 |  | 1.5e-06 | 4e-08 | g | Np-237 | -1 | 62
248.52 | 0.03 | 1.46e-06 | 3e-08 | g | Np-237 | 13 | 3
271.54 |  | 1.44e-06 | 5e-08 | g | Np-237 | -1 | 10
159.26 | 0.2 | 1.4e-06 | 5e-07 | g | Np-237 | 29 | 20
350.71 |  | 1.39e-06 | 5e-08 | g | Np-237 | -1 | 13
406.35 | 0.15 | 1.37e-06 | 5e-08 | g | Np-237 | 30 | 7
729.72 | 0.15 | 1.37e-06 | 5e-08 | g | Np-237 | 37 | 3
261 | 0.07 | 1.29e-06 | 6e-08 | g | Np-237 | 22 | 7
358.25 | 0.2 | 1.29e-06 | 5e-08 | g | Np-237 | 20 | 3
736.68 |  | 1.28e-06 | 5e-08 | g | Np-237 | -1 | 35
573.94 | 0.2 | 1.28e-06 | 5e-08 | g | Np-237 | 36 | 8
632.93 | 0.15 | 1.24e-06 | 5e-08 | g | Np-237 | 32 | 1
586.59 | 0.2 | 1.24e-06 | 5e-08 | g | Np-237 | 31 | 2
801.94 | 0.2 | 1.23e-06 | 7e-08 | g | Np-237 | 39 | 2
278.04 | 0.15 | 1.15e-06 | 3e-08 | g | Np-237 | 27 | 9
329.69 |  | 1.1e-06 | 2e-07 | g | Np-237 | -1 | 12
429.9 | 0.1 | 1.09e-06 | 5e-08 | g | Np-237 | -1 | 18
486.05 |  | 1.05e-06 | 6e-08 | g | Np-237 | -1 | 21
582.89 |  | 1.01e-06 | 6e-08 | g | Np-237 | -1 | 28
1014.33 |  | 1e-06 | 2e-07 | g | Np-237 | 43 | 0
462.34 | 0.08 | 1e-06 |  | g | Np-237 | 29 | 5
522.06 | 0.15 | 9.9e-07 | 5e-08 | g | Np-237 | 30 | 3
843.7 |  | 9.7e-07 | 8e-08 | g | Np-237 | -1 | 56
666.2 | 0.2 | 9.5e-07 | 7e-08 | g | Np-237 | 32 | 0
794.92 | 0.2 | 9.4e-07 |  | g | Np-237 | -1 | 48
304.21 | 0.2 | 9.3e-07 | 2e-08 | g | Np-237 | 20 | 5
234.4 | 0.04 | 8.7e-07 | 8e-08 | g | Np-237 | 9 | 1
675.78 | 0.13 | 8.5e-07 | 5e-08 | g | Np-237 | 37 | 5
201.7 | 0.14 | 8e-07 |  | g | Np-237 | -1 | 8
529.17 | 0.2 | 6.9e-07 | 5e-08 | g | Np-237 | 38 | 13
811.9 | 0.3 | 6.3e-07 | 6e-08 | g | Np-237 | -1 | 50
786 | 0.15 | 6.2e-07 |  | g | Np-237 | 39 | 3
487.13 | 0.04 | 6.2e-07 | 5e-08 | g | Np-237 | 28 | 4
861.8 | 0.12 | 6.1e-07 | 6e-08 | g | Np-237 | 39 | 0
955.91 |  | 6e-07 | 5e-08 | g | Np-237 | -1 | 74
440.63 |  | 5.6e-07 | 3e-08 | g | Np-237 | -1 | 19
627.18 | 0.2 | 5.1e-07 | 2e-08 | g | Np-237 | 38 | 8
669.83 | 0.02 | 5.1e-07 | 7e-08 | g | Np-237 | 36 | 5
154.27 | 0.2 | 5e-07 |  | g | Np-237 | 26 | 15
270.63 | 0.15 | 5e-07 | 2e-07 | g | Np-237 | -1 | 9
196.76 | 0.08 | 4.9e-07 |  | g | Np-237 | 29 | 18
389 | 0.3 | 4.9e-07 |  | g | Np-237 | -1 | 15
731.44 |  | 4.6e-07 | 4e-08 | g | Np-237 | -1 | 34
563.46 | 0.02 | 4.4e-07 | 2e-08 | g | Np-237 | 33 | 6
819.33 |  | 4.3e-07 | 6e-08 | g | Np-237 | -1 | 51
789 | 0.3 | 4.2e-07 | 6e-08 | g | Np-237 | -1 | 46
851.6 | 1 | 4.1e-07 | 6e-08 | g | Np-237 | -1 | 59
742.9 | 0.3 | 3.5e-07 |  | g | Np-237 | -1 | 37
902.61 |  | 3.3e-07 | 3e-08 | g | Np-237 | -1 | 68
887.68 | 0.2 | 3.3e-07 | 6e-08 | g | Np-237 | 40 | 1
890.38 |  | 3.2e-07 | 5e-08 | g | Np-237 | -1 | 65
780.53 |  | 3.1e-07 | 2e-08 | g | Np-237 | -1 | 44
805.77 | 0.12 | 3.1e-07 |  | g | Np-237 | 37 | 0
912.4 |  | 2.8e-07 | 3e-08 | g | Np-237 | -1 | 70
847.4 | 0.5 | 2.7e-07 | 3e-08 | g | Np-237 | -1 | 58
546.12 | 0.06 | 2.5e-07 | 3e-08 | g | Np-237 | 27 | 0
822.21 |  | 2.4e-07 | 6e-08 | g | Np-237 | -1 | 52
763.31 |  | 2.3e-07 | 2e-08 | g | Np-237 | -1 | 41
854.95 |  | 2.3e-07 | 4e-08 | g | Np-237 | -1 | 60
600.26 |  | 2.2e-07 | 3e-08 | g | Np-237 | -1 | 29
828.6 | 0.12 | 2.1e-07 | 4e-08 | g | Np-237 | 39 | 1
636.9 |  | 2.1e-07 | 3e-08 | g | Np-237 | -1 | 30
712.5 |  | 2e-07 | 3e-08 | g | Np-237 | -1 | 33
740.51 |  | 1.9e-07 | 3e-08 | g | Np-237 | -1 | 36
920.88 | 0.2 | 1.9e-07 | 3e-08 | g | Np-237 | 40 | 0
411.27 |  | 1.8e-07 | 4e-08 | g | Np-237 | -1 | 17
846.86 |  | 1.6e-07 | 3e-08 | g | Np-237 | -1 | 57
525.14 |  | 1.6e-07 | 3e-08 | g | Np-237 | -1 | 24
803.19 |  | 1.6e-07 | 3e-08 | g | Np-237 | -1 | 49
777.39 |  | 1.5e-07 | 2e-08 | g | Np-237 | -1 | 43
886.53 |  | 1.5e-07 | 3e-08 | g | Np-237 | -1 | 64
782.2 | 0.5 | 1.5e-07 |  | g | Np-237 | -1 | 45
501.39 |  | 1.4e-07 | 2e-08 | g | Np-237 | -1 | 23
400.78 | 0.1 | 1.4e-07 | 3e-08 | g | Np-237 | 29 | 7
774.67 |  | 1.1e-07 | 2e-08 | g | Np-237 | -1 | 42
446.15 | 0.06 | 1.1e-07 | 2e-08 | g | Np-237 | 35 | 13
494.39 |  | 1e-07 | 2e-08 | g | Np-237 | -1 | 22
856.26 |  | 1e-07 | 3e-08 | g | Np-237 | -1 | 61
841.14 |  | 1e-07 | 3e-08 | g | Np-237 | -1 | 55
928.95 |  | 9e-08 | 2e-08 | g | Np-237 | -1 | 71
745.02 |  | 9e-08 | 2e-08 | g | Np-237 | -1 | 38
555.25 |  | 9e-08 | 2e-08 | g | Np-237 | -1 | 27
532.44 |  | 8e-08 | 2e-08 | g | Np-237 | -1 | 25
861.34 | 0.2 | 8e-08 | 3e-08 | g | Np-237 | 40 | 2
898.17 |  | 6e-08 | 2e-08 | g | Np-237 | -1 | 67
750.39 |  | 6e-08 | 2e-08 | g | Np-237 | -1 | 39
548.15 |  | 5e-08 | 2e-08 | g | Np-237 | -1 | 26
909.95 |  | 5e-08 | 1e-08 | g | Np-237 | -1 | 69
939.2 |  | 5e-08 | 1e-08 | g | Np-237 | -1 | 72
962.19 |  | 4e-08 | 1e-08 | g | Np-237 | 42 | 0
882 |  | 4e-08 | 1e-08 | g | Np-237 | -1 | 63
838.88 |  | 4e-08 | 1e-08 | g | Np-237 | -1 | 54
835.21 |  | 3e-08 | 1e-08 | g | Np-237 | -1 | 53
894.47 |  | 3e-08 | 1e-08 | g | Np-237 | -1 | 66
980.84 |  | 3e-08 | 1e-08 | g | Np-237 | -1 | 76
792.6 |  | 3e-08 | 1e-08 | g | Np-237 | -1 | 47
969.09 |  | 3e-08 | 1e-08 | g | Np-237 | -1 | 75
952.72 |  | 3e-08 | 1e-08 | g | Np-237 | -1 | 73
946.06 |  | 1e-08 | 2e-09 | g | Np-237 | 41 | 0
================================================================================================================================